## List1
Obecné požadavky MD na vozidla
Tabulka obecných požadavků objednatele dálkové dopravy na vozidla nově pořizovaná především v rámci nabídkových řízení. Parametry obecně udávají hodnoty, jejichž splnění bude dostatečné pro uplatnění vozidel na linkách dálkové dopravy objednávané Ministerstvem dopravy, tj. při splnění těchto požadavků lze vozidla uplatnit v jakékoliv nabídce. S ohledem na technické parametry infrastruktury, potřeby provozního konceptu nebo ekonomické potřeby mohou v případě jednotlivých položek být uvedené parametry zmírněny.
požadavek | vlaky Expresního segmentu | vlaky R páteřních linek (převážně elektrická trakce) | vlaky R ostatních linek (převážně motorová trakce)
čísla linek | Ex 1,2,3,4 | R 5,6,7,8,9,10,11,12,13,18,19,20,23 | R 14,15,21,22,24,26,27
schválení na předmětných dráhách | ano | ano | ano
maximální nedostatek převýšení (mm) | 130 (150) | 130 (150) | 130
maximální rychlost vozidla alespoň (km/h) | 200 | 160 | 140
elektrická trakce | ano | podle nasazení | podle nasazení
evropský zabezpečovač ETCS | ano | ano | ano
změna směru jízdy (min) (14) | 5 | 4 | 4
dynamické vlastnosti (kW/t) (1) | 10 | 10 | 8
jednotný vzhled vozidel na lince | ano | ano | ano
logo MD na obou stranách vozidla | ano | ano | ano
směrové tabule na stranách vozidla | ano | ano | ano
% první třída alespoň (15) | 16% do hodnoty 54 míst, dále konst. | 12% do hodnoty 54 míst, dále konst. | 8
prostorové oddělení 1. a 2. tř. a 1. tř. a nástupního prostoru | ano, dveřmi | ano, dveřmi | ano, dveřmi
prostorové oddělení 2. tř. a nástupního prostoru (2) | ano, dveřmi | ano | ano
modul kapacita osob (3) | 300, 200 | 300, 200 | 180, 120
stojící cestující | nepřipouštějí se (4) | 30´, 10% | 30´, 10%
povinná rezervace | nesmí být požadována (5) | nesmí být požadována | nesmí být požadována
možnost rezervace vč. označení míst | ano | ano | ano
invalidní vozík | dle TSI | dle TSI | dle TSI
dětský kočárek | 1 na 50 míst, od 300 dále 1 na 100 míst | 1 na 50 míst, od 300 dále 1 na 100 míst | 1 na 50 míst, od 300 dále 1 na 100 míst
jízdní kolo (6) | jedno na 50 míst | 2 na 50 míst, od 200 dále 1 na 50 míst | 2 na 50 míst, od 200 dále 1 na 50 míst
nízkopodlažnost (550-650 mm nad TK) (13) | nepovinná (platí pozn. 13) | 1 dveře z obou stran vlaku | 20% podlahové plochy ve 2. třídě
vnitřní bezbariérovost | ano | nepovinná (doporučena v části soupravy či v jednom patře s ohledem na poskytování služeb) | nepovinná
centrální zavírání dveří | ano | ano | ano
klimatizace | ano | ano | ano
počet sedadel na šířku skříně 2. tř. | max. 4 | max. 4 | max. 4
počet sedadel na šířku skříně 1. tř. | max. 3 | max. 3 | max. 3
nekuřácký prostor včetně WC | ano | ano | ano
sklopná sedadla (7) | nezapočítávají se do kapacity vlaku | max. 10% ve 2. třídě | max. 10 % ve 2. třídě
vysoká celoplošná opěrka zad (8) | ano | ano | ano
opěrky hlavy (8) | ano | ano | ano
opěrky rukou v 1. třídě (8) | ano | ano | ano
opěrky rukou v 2. třídě (8,9) | ano | ano | ano
polohovatelná sedadla | alespoň v 1. třídě | alespoň v 1. třídě | alespoň v 1. třídě
stolek u sedadel (8,10) | ano | ano | ano
police na zavazadla s alespoň částečně průhledným dnem (11) | ano | ano | ano
počet míst k sezení na jedno WC | 80 | 100 | 120
tónovaná determální skla | ano | ano | ano
celoplošná stínitelnost oken u míst k sezení | ano | ano | nepovinná
bezbariérové WC dle TSI | ano | ano | ano
uzavřený systém WC | ano | ano | ano
počet míst k sezení na 1 zásuvku 230 V, 2. třída (8) | 2 | 4 | 4
počet míst k sezení na 1 zásuvku 230 V, 1. třída (8) | 2 | 2 | 2
prodej občerstvení (minibar, automat) | ano | ano | nepovinný, výhodou
restaurační oddíl | ano | nepovinný | nepovinný
bezdrátové připojení k internetu (wi-fi) | ano | ano | ano
akustický informační systém (12) | ano | ano | ano
vizuální informační systém (12) | ano | ano | ano
(1) Trakční výkon vlaku (kW)/součet provozní hmotnosti hnacích vozidel a hmotnosti obsazených tažených vozidel nebo provozní hmotnost obsazené ucelené jednotky (t); hodnota bude přizpůsobena směrem dolů podle skutečné situace na jednotlivých provozních ramenech, hodnota slouží zejména pro pořízení sériových vozidel.
(2) Víceúčelové prostory pro kola mohou být v tomto případě chápány jako součást nástupního prostoru.
(3) Typická velikost přepravního modulu, určeno zejména pro případ pořizování ucelených trakčních či netrakčních jednotek. Minimální požadavek kapacity jednotlivých spojů bude určen samostatně a bude součástí uzavřené smlouvy.
(4) Úleva možná pouze v případě výjimečných špiček, které se neopakují pravidelně, popřípadě v úsecích s velmi silnou úsekovou dopravou či jiných případech stanovených objednatelem.
(5) Dopravce může upřednostňovat rezervaci, ale cestujícím bez místenky nesmí být znemožněn nástup do vlaku či být za nástup do vlaku vybírána přirážka.
(6) Tato místa mohou být variantně použitelná pro přepravu výše vymezeného počtu dětských kočárků nebo imobilních osob, v takovém případě musí mít přednost kočárky nebo imobilní osoby.
(7) Sklopným sedadlem se rozumí sedadlo, jehož základní poloha může být ve zdvižené poloze (sklápí se současně s usednutím cestujícího) a nemá parametry plnohodnotného sedadla (celoplošná opěrka zad a hlavy, opěrky rukou a další).
(8) Kromě sklopných sedadel.
(9) Mezi sousedními sedadly postačuje jedna středová opěrka rukou.
(10) Stolek může být sklopný.
(11) Je požadován též prostor pro přepravu objemných zavazadel.
(12) Informační systém musí být schopen informovat o provozních mimořádnostech a o přípojných vlacích a autobusech v následující stanici, pokud jsou zajištěny (mimo MHD). Akustický informační systém musí být schopen informovat cestující nejméně o příjezdu do následující stanice. Vizuálním systémem musí být v každém vozidle alespoň na dvou panelech zobrazována následující stanice vlaku a cílová stanice vlaku.
(13) Umožnit nástup s invalidním vozíkem i z nástupiště s výškou nižší než 550 mm nad TK buďto prostřednictvím technického zařízení ve vozidle, nebo s pomocí technického zařízení ve stanici.
(14) Technické řešení vozidla musí umožnit změnu směru jízdy vlaku ve stanici tak, aby časový rozdíl mezi příjezdem a odjezdem vlaku nepřekročil uvedenou hodnotu. Týká se pouze linek, u ktrých se očekává potřeba krátkého času úvratě vycházející z potřeby provozního konceptu.
(15) Výsledná hodnota minimálního požadavku na nabídku míst 1. třídy je nejbližší nižší hodnota daného procentuálního podílu dělitelná třemi.